## 附表1 货物类报价清单
附表1：
山东航空学院民用航空实训3号楼信息化设备采购项目报价清单
序号 | 物品名称 | 单位 | 数量 | 小序 | 技术规格、参数及要求 | 报价产品品牌 | 制造厂商 | 产品制造商属于工业行业的（中、小、微）型企业 | 报价产品型号 | 质保年限 | 报价产品的技术参数 （对应要求的技术参数一条条列出配置清单） | 报价产品的技术参数满足要求的技术参数程度（填写完全满足或优于或低于） | 报价单价（万元） | 合计金额（万元） | 满足或优于技术参数的国产或进口产品品牌有哪些（请列出具体的品牌及型号），如无品牌可以满足请说明具体原因，并建议最佳配置的技术参数
1 | 触控一体机 | 台 | 14 | 1 | 尺寸：显示尺寸≥98寸，分辨率：3840*2160 ，采用红外触控技术，在双系统下均支持≥40点同时触控；
|  |  |  | 2 | 表面玻璃采用高强度钢化玻璃，玻璃厚度≤3.2mm，硬度达到莫氏7级，高于石墨1-9H硬度；
|  |  |  | 3 | 采用全贴合设计，光影偏差为0；
|  |  |  | 4 | 后置标配VGA输入≥1路， HDMI输入≥2路，HDMI输出≥1路；
|  |  |  | 5 | 前置中文按键≥7个，可实现音量加减、窗口关闭、触控开关等功能，且按键均具备两种以上明确的功能；
|  |  |  | 6 | 内置Wi-Fi6无线网卡，在Android和Windows系统下，可实现Wi-Fi无线上网连接、AP无线热点发射，在Android和Windows系统下支持无线设备同时连接数量≥32个；
|  |  |  | 7 | 整机内置蓝牙Bluetooth 5.4模块，支持连接外部蓝牙音箱播放音频；
|  |  |  | 8 | 具备≥12核Android 主板，Android 系统≥14.0，内存≥8G，存储≥64G；
|  |  |  | 9 | 内置一体化摄像头，单颗摄像头有效像素≥1900W，可输出最大分辨率5104*3864的图片与视频，默认支持搭配AI软件实现自动点名点数功能；
|  |  |  | 10 | 采用OPS-C标准的80pin针口设计；
|  |  |  | 11 | 提供设备集控管理平台软件，方便设备统一管控；
|  |  |  | 12 | 采用针孔阵列发声设计，下边框具有6个发声单元，总功率≥60W；
|  |  |  | 13 | 左右两侧提供与教学应用密切相关的快捷键，数量各不少于15个，可以双侧同时显示，该快捷键至少具有关闭窗口 、展台、桌面、多屏互动等常教学常用按键；具有悬浮菜单，两指可快速移动悬浮菜单至按压位置，悬浮菜单可进行自定义分组，可添加 AI 互动软件等不少于 30 个应用；在任意信号源下，从屏幕下方任意位置向上滑动，可调用快捷设置菜单；无需切换系统，可快速调节Windows 和Android 的设置；通过五指抓取屏幕任意位置可调出多任务处理窗口，并对正在运行的应用进行浏览、快速切换或结束进程；
|  |  |  | 14 | 具备前置电脑还原按键，按键采用针孔式设计，并有配有中文标识；
|  |  |  | 15 | 前面板至少具备1路HDMI接口（非转接），2路USB3.0接口，1路全功能Type-C接口，全功能接口具备音频、视频、数据、触控、充电等功能，外接电脑可调用屏体麦克风、音响、摄像头等数据；前置U盘接口需采用隐藏式设计，具有翻转式防护盖板，开合角度≥100°，盖板高度≥4cm
|  |  |  | 16 | 双侧边框宽度≤17mm，提升视觉效果及教学沉浸感；具有通屏笔槽结构，可放置书写笔、粉笔、水性笔等；无需打开背板，前置接口面板和前置按键面板支持单独前拆；
|  |  |  | 17 | 触摸屏支持动态压力模拟，支持无任何电子功能的普通书写笔，在屏幕上书写或点压时，整机能感应压力变化，书写或点压过程笔迹呈现不同粗细；
|  |  |  | 18 | 安卓白板软件具备面积识别功能，通过接触交互设备的面积大小实现智能擦除、粗细笔迹书写；
|  |  |  | 19 | 采用硬件低蓝光背光技术，在源头减少有害蓝光波段能量，蓝光占比（有害蓝光415～455nm能量综合）/（整体蓝光400～500能量综合）＜50%；整机背光系统支持DC调光方式，多级亮度调节；
|  |  |  | 20 | 全通道支持纸质护眼模式，可实现画面纹理的实时调整；支持纸质纹理：素描纸、宣纸、水彩纸；支持透明度调节；
|  |  |  | 21 | 具备ECO光感模块，在关闭推拉黑板，可自动进入黑屏节能模式，并可自主选择时间间隔；
|  |  |  | 22 | 内置电脑采用80pin Intel通用标准接口，即插即用，易于维护；尺寸长度≥220mm，厚度≤30mm；内存：≥16G DDR4；硬盘：≥512G SSD固态硬盘；整机非外扩展具备5个及以上USB接口；具有独立非外扩展的视频输出接口：≥1路HDMI等；
2 | 定制黑板 | 套 | 14 | 1 | 面板： （1）长1000mm,宽与触控一体机等宽，每套2块：材料为墨绿色，优质烤漆钢板，板材厚度≥0.4mm，漆面附着牢固、耐磨损、抗碰撞、防腐蚀，绿色环保。 （2）书写流畅，手感好，字迹清晰，擦拭轻松无痕（可用抹布擦洗，擦后暂新如初）。 （3）用合格粉笔或水笔书写，字迹线条清晰，可视性突出，眼睛不易疲劳。
|  |  |  | 2 | 内衬材料： 优质环保型高密度泡沫板填充，粘合用胶水采用进口专用泡沫粘合剂一次成型，保证了黑板不怕潮湿、永不变形、不开胶。
|  |  |  | 3 | 背板： 采用优质防锈热镀锌钢板，厚度≥0.2mm，流水线一次成型，确保均布承压不低于635N，凹槽造型美观、增加强度，更加耐用，镀锌含量Z12技术要求不低于国标GB2518-88。
|  |  |  | 4 | 边框： （1）黑板、触控一体机采用一体化边框，材质为高档电泳料专用铝合金型材，颜色为香槟色，边框设计精巧，美观大方，铝材厚度采用标准≥1.0mm。经氧化涂层处理，经久耐用、不变形、不脱落、抗腐蚀。 （2）外框连接部分为高强度ABS工程塑料插角，耐磨抗拉，不变形。 （3）黑板边框紧压板面，结合处没有间隙，不松脱。
|  |  |  | 5 | 安装： （1）在触控一体机左右各安装1块黑板，上下左右及厚度与触控一体机齐平，形成一个整体，严丝合缝，工整美观。 （2）黑板采用隐形安装，专业的安装施工人员，设计合理，做工精细，使黑板正面看不见一个螺栓、螺丝，更加符合室内布局，达到美观而且牢固的效果。

## 附表2工程量报价清单
附表2：
山东航空学院**采购项目工程量报价清单
序号 | 具体项目名称 | 小序 | 项目技术参数要求 | 原料品牌、规格 | 地点 | 工程量 | 单价（元） | 合价（元） | 备注
1
2