## 附表1 设备报价清单
附表1：
山东航空学院教科研设备更新置换项目智慧体育系统设备采购报价清单
序号 | 设备名称 | 单位 | 数量 | 小序 | 技术规格、参数及要求 | 报价产品品牌 | 制造厂商 | 产品制造商属于工业行业的（中、小、微）型企业 | 报价产品型号 | 质保年限 | 报价产品的技术参数 （对应要求的技术参数一条条列出配置清单） | 报价产品的技术参数满足要求的技术参数程度（填写完全满足或优于或低于） | 报价单价（万元） | 合计金额（万元） | 满足或优于技术参数的国产或进口产品品牌有哪些（请列出具体的品牌及型号），如无品牌可以满足请说明具体原因，并建议最佳配置的技术参数
1 | 智慧体育系统 | 台（套） | 1 | 1 | 室外引体向上测试设备 1.数量：4套。 2.物联网摄像头，支持电动变焦，变焦过程平稳；图像尺寸≥2560×1440；摄像头帧率≥25fps。 3.人脸识别相机采用双目相机，相机≥200W。 4.屏幕尺寸≥10寸，分辨率≥1920×1080，亮度≥1000cd/m2，亮度随环境光照变化自动调节。 5.屏幕玻璃，厚度≥6mm。 6.触控支持电容触摸，触摸点≥10点。 7.系统采用Android 9及以上。 8.CPU：≥八核，主频≥2.4GHz。 9.运行内存：≥8GB ，存储内存：≥64GB 。 10.音响功率：≥30W。 11.网络支持有线、wifi、4G多种通信方式。 12. 钣金：镀锌钢板，厚度≥1.5MM。 13.使用环境:室外使用，户外防水防尘防晒。 14.配套设施：配备标准体测单杠4套。
|  |  |  | 2 | 室外体质测试设备 1. 数量：8套。 2.主要功能：设备支持跳绳、立定跳远、仰卧起坐、坐位体前屈、引体向上、肺活量等体测运动项目，同时支持高抬腿、深蹲、开合跳、握力计等运动项目；每套设备具有以下功能： 1）定速跳绳运动项目，实时监测≥7人跳绳，实时计算跳绳速率，误差±1个，屏幕实时显示跳绳速率；定时跳绳运动项目，有效动作自动计数，误差±1个，屏幕实时显示有效动作计数； 2）立定跳远运动项目，实时监测≥1人立定跳远，自动识别有效距离，误差±0.1cm，屏幕实时显示有效距离；能够实时监测“踩线”、“跳远区域多人”等违规动作，并实时给出错误提示； 3）仰卧起坐运动项目，实时监测≥3人仰卧起坐，有效动作自动计数，误差±1个，屏幕实时显示有效动作计数，能够实时监测“双肘未触膝”、“背部未触垫”、“双手未抱头”等违规动作，并实时给出错误提示； 4）坐位体前屈运动项目，实时监测≥3人同时坐位体前屈，有效动作自动计数，误差土0.1cm，屏幕实时显示有效距离； 5）引体向上运动项目，实时监测≥3人引体向上，检测误差±1个，实时响应时间：≤1.5s，AI视觉识别到人员准备好后，自动倒计时开启运动，当手脱离杠面自动结束运动；能够违规检测功能，检测引体时下颌未过杠、伸臂时双臂肘关节未伸直的异常情况。 3.物联网摄像头：分辨率400万像素及以上；摄像头帧率≥25fps；支持电动变焦，变焦过程平稳；图像尺寸≥2560×1440。 4.人脸识别相机采用双目相机，相机≥200W。 5.屏尺寸≥32英寸；分辨率≥1920*1080；屏幕亮度:≥4000cd/m2，亮度随环境光照变化自动调节。 6.屏幕玻璃，厚度≥6mm。 7. 触控支持电容触摸，触摸点≥10点。 8.系统采用Android 9及以上。 9.CPU：≥八核，主频≥2.4GHz。 10.运行内存：≥8GB ，存储内存：≥64GB。 11.机身喇叭:20W*2防水音柱型喇叭。 12.设备支持运动智能算法与模型的本地化运行与实时处理，系统无需接人GPU服务器。 13.网络支持有线、wifi、4G多种通信方式。 14. 钣金：镀锌钢板，厚度≥1.5MM。 15.使用环境: 室外使用，户外防水防尘防晒。 16.配套设施： 1）配坐位体前屈测试仪4台； 测试仪屏幕≥3.5寸分辨率≥320*480液晶显示屏，内置电容式触摸按键；自动识别手推板前推和回退；手推板可自动回弹归位，具有防作弊成绩自动锁定功能；测量量程:-20～40cm，测量分度值:0.1cm，测量精度:±0.1cm； 2）配仰卧起坐垫子、钩脚装备4套； 3）配备跳远测试垫子4件。
|  |  |  | 3 | 体质检测AI分析测评系统 1. 数量：12套。 2.配套室外引体向上测试设备和室外体质测试设备使用。 3.支持AI视觉人机交互，通过AI视觉识别人员手势，切换运动项目、进入下级菜单、返回上级菜单， 4.支持学生自由锻炼模式下随到随测和主控位控制一起开始运动两种模式。 5.支持游客和注册人员两种模式，未在系统注册的人员，能够以游客身份参与运动；已完成系统注册的人员，能够以人脸识别成功后的身份参与运动。 6.产品能够评价室外体质测试设备所有项目： 1）定速跳绳运动项目，实时监测≥7人跳绳，实时计算跳绳速率，误差±1个，屏幕实时显示跳绳速率；定时跳绳运动项目，有效动作自动计数，误差±1个，屏幕实时显示有效动作计数； 2）立定跳远运动项目，实时监测≥1人立定跳远，自动识别有效距离，误差±0.1cm，屏幕实时显示有效距离；能够实时监测“踩线”、“跳远区域多人”等违规动作，并实时给出错误提示； 3）仰卧起坐运动项目，实时监测≥3人仰卧起坐，有效动作自动计数，误差±1个，屏幕实时显示有效动作计数，能够实时监测“双肘未触膝”、“背部未触垫”、“双手未抱头”等违规动作，并实时给出错误提示； 4）坐位体前屈运动项目，实时监测≥3人同时坐位体前屈，有效动作自动计数，误差土0.1cm，屏幕实时显示有效距离； 5）引体向上运动项目，实时监测≥3人引体向上，检测误差±1个，实时响应时间：≤1.5s，AI视觉识别到人员准备好后，自动倒计时开启运动，当手脱离杠面自动结束运动；能够违规检测功能，检测引体时下颌未过杠、伸臂时双臂肘关节未伸直的异常情况； 6）开合跳运动项目，实时监测≥7人开合跳，有效动作自动计数，误差±1个，屏幕实时显示有效动作计数； 7）高抬腿运动项目，实时监测≥7人高抬腿，有效动作自动计数，误差±1个，屏幕实时显示有效动作计数； 7.运动结束后，展示本次运动成绩排行。 8.运动数据自动同步，管理后台、小程序及其他终端设备多端可查。 9.可选择打开和关闭运动项目、首页声音、导航栏、Https等，可设置物联网摄像头的IP、AI算法主机的序列号、平台地址、语音序列号、视频存放时间、APP名称、APP的LOGO,还可检查版本和远程更新。
|  |  |  | 4 | 身高体重测试仪（人脸识别） 1.数量：4套。 2.支持人脸识别启动测量。 3.身高测量方式：采用高精度超声波探头。 4.体重测量方式：采用精密平衡梁式压力传感器称重。 5.屏幕≥10寸，液晶触摸屏。 6.运行内存：≥1G。 7.存储内存： ≥8G。 8.测量范围与精准度：身高：20cm-210cm，±0.5cm或±0.1cm；体重：1kg-500kg，±0.1kg。 9.内置摄像头，摄像头≥500万像素。 10.自动联入终端系统，学生可随时查看；同时支持离线服务，可在无网络环境下使用。 11.支持语音提示：测量过程提示及测量结果播报。 12.数据传输支持：RS-232有线传输；无线蓝牙。 13.自带小轮方便移动。
|  |  |  | 5 | 肺活量测试仪 1.数量≥2套。 2.支持同时测试人数≥3人。 3.支持一次性吹嘴，不易积水，防补气，防作整。 4.自发光显示屏，便于受测者测试中关注数值变化。 5.与主机无线数据传输，测量中主机同步显示测试结果。 6主要技术参数： 1)测量量程：0～9999ml，测量分度值：1ml，测量精度：+1.5%； 2)工作环境：0℃～40°湿度<90%；
|  |  |  | 6 | 跑步一体机 1.数量：3套，50起点1套，400米/800米起点1套，200米/1000米/3000米/5000米起点1套。 2.AI识别相机，支持电动变焦，变焦过程平稳；图像尺寸≥2560×1440。 3.人脸识别相机采用双目相机，200W及以上双目摄像头。 4.屏幕尺寸10寸及以上，分辨率1920×1080及以上，亮度1000cd/m2及以上，亮度随环境光照变化自动调节。 5. 屏幕玻璃，厚度≥6mm。 6. 触控支持电容触摸，触摸点≥10点。 7. 系统采用Android 9及以上。 8.CPU：≥八核，主频≥2.4GHz。 9.NPU：≥6TopsAI算力，三核架构。 10.运动内存：≥8GB，存储内存：≥64GB。 11.网络支持有线、wifi、4G多种通信方式。 12.钣金：镀锌钢板，厚度≥1.5MM。 13.使用环境:室外使用，户外防水防尘防晒。
|  |  |  | 7 | 跑步立杆套件 1.数量：2套，100米起点1套，终点1套。 2.跑步识别物联网摄像头，支持电动变焦，变焦过程平稳；图像尺寸≥2560×1440；摄像头帧率≥25fps。 3.横杆和竖杆，首选白色，Q235材料，杆体内外热浸锌防腐钝化处理后喷塑。竖杆≥3米左右，壁厚≥4MM；横臂壁厚≥3MM；配地笼和避雷针。 4.防水电箱尺寸≥W350*D200*H450(±1.0mm)，Q235镀锌钢板，首选白色。 5.交换机，工业级，支持POE供电，工作温度-40℃-85℃，包含电源适配器。 6.音柱功率≥50W，户外防水。 7.使用环境:室外使用，户外防水防尘防晒。
|  |  |  | 8 | 跑步AI分析测评系统 1.数量：8套，分别测评50米、100米、200米、400米、800米、1000米、3000米和5000米8个项目。 2.采用人工智能视觉算法分析，针对以上8项跑项目进行数据采集、分析，实现违规自动判定和精准成绩检测。 3.能够支持自由锻炼、随堂测试、体质检测等多种业务模式。 4.自由锻炼模式下，人员站在起跑线前面向摄像头，举手即可通过摄像头识别人脸信息，并播报道次和人员姓名，待所有人准备好后即可触发音柱发令，语音发令后人员开始起跑，到达终点后系统播报人员成绩。能够支持踩线、抢跑等异常情况实时检测，并实时给出语音告警。 5.能够在一体机上识别并录入自已的人脸，在一体机上识别并录入自已所管理学生的人脸，同时支持单个人员录入及批量录入。 6.选择运动项目和检测班级，开启随堂测验，按班级中的学生数量统计随堂测验完成进度，老师可随时中止、继续、结束随堂测试，老师可查询班级中任意学生的测试记录。 7.支持多组同测，支持≥10组前后发令同时进行测试。 8.同测人数：短距离支持1-10人同时测试；中长距离支持1-120人同时测试。 9.实时响应速度：≤1.5s。 10.项目成绩误差：≤0.5s。 11.能够实现异常成绩过滤，自动过滤识别异常成绩，设定限定时长，学生经过终点时间不得小于系统限定时长，可以杜绝作弊现象。 12.运动结束后可实时查看运动成绩，可查看跑步运动视频，运动视频回放，可通过视频进行成绩补录和修改，测试记录自动上传至学校智慧体育平台，可随时查看详细成绩报告，并支持成绩一键导出。
|  |  |  | 9 | AI摄像机 1.数量：4套 2.支持电动变焦，变焦过程平稳；图像尺寸≥2560×1440，摄像头帧率≥25。 3.支持跑步运动智能算法与模型的本地化运行与实时处理。
|  |  |  | 10 | 终点成绩显示站 1. 尺寸：1600mm*960mm。 2. 亮度：≥4200cd/㎡。 3.刷新频率：960Hz。 4.能够显示跑步机一体机支持运动项目相关信息，包括道次、姓名、成绩、分数、排名等。 5.支持同时显示800米和1000米跑步成绩信息。 6. 控制方式：计算机控制，逐点一一对应，视频同步，实时显示。 7.使用环境：户外，户外防水防尘防晒。
|  |  |  | 11 | 运动成绩查询终端 1.主要功能 1）短跑运动，可实时展示短跑实况，包括道次、人员姓名、人员头像、本轮成绩、本轮分数、本轮排名等数据； 2）长跑运动，可实时展示长跑实况，包括人员姓名、人员头像、成绩和分数； 3）运动排行榜，滚动播放各类项目的排行榜；可根据运动项目、时间（周榜、月榜、学期榜）等条件滚动展示男生榜、女生榜、学校记录，可关闭滚动； 4）学生登录后可查看个人运动记录，支持人脸识别身份登录，学生可快速查询自身的全部运动记录。包括学生基础信息（姓名、班级、性别），累计运动天数，日均运动时长，今日运动时长，综合能力等指标。 2.硬件参数 1）双目摄像头≥200万像素； 2）屏幕尺寸≥55寸，高清液晶屏； 3）分辨率≥1920×1080； 4）材质：防爆钢化玻璃； 5）触控：电容触摸, ≥10点触摸； 6）系统：Android； 7）CPU：八核，主频最高达2.4GHz； 8）运动内存：≥8GB，存储内存：≥64GB。
|  |  |  | 12 | 学校智慧体育管理平台 1.学生管理：可对学生信息进行管理，可批量导入、导出学生信息，批量导入学生照片，查看照片上传记录，批量转班，批量停用，批量数据同步，全量数据同步，对学生信息进行添加、编辑、删除人脸、停用、启用、权限查看、详情查看等功能。 2.教师管理：可对教师信息进行管理，可批量导入导出教师信息，批量停用，批量数据同步，全量数据同步，对教员信息进行添加、修改、删除人脸、重置密码、停用、启用、权限查看、详情查看等功能。 3.班级管理：班级管理模块，主要包括添加年级、添加班级，对班级信息进行停用/启用、编辑、查询等管理。以树形结构维护班级信息，至少包括班级名称、班级口令、上级组织、启用状态等。 4.学期管理：支持对学期信息进行增加、修改、停用、启用、查询等功能。 5.角色管理：主要对角色信息进行新增、停用/启用、编辑、查询、权限配置等管理。 6.评分规则：可对各个运动项目进行评分规则的配置，包括新增、修改、查询、停用/启用等功能。 7.应用管理：主要对APP应用程序进行新增、发布/取消发布、编辑、查询、详情查看等管理。 8.设备管理：可对设备信息进行管理，包括对设备信息进行添加、编辑、删除、查询、数据下发等功能。 9.学生/老师锻炼记录：对于日常自由锻炼的记录进行查询和展示，可按多种条件进行组合查询，可查看所有学生/老师自由锻炼的成绩，并可查看详情，主要包括人员基础信息、成绩、运动关键图片、运动视频、主要活动肌群、运动评价和提升建议等。 10.教学管理：可对课程信息进行管理，可对课程信息进行添加、编辑、删除、列表/图形切换、查询、详情查看功能。此外还可对课程的章节信息进行管理,可对章节信息进行添加、编辑、删除、查看、文件上传/删除/下载功能。 11.随堂测验：可查询、查看随堂测验相关的成绩信息，可查看测验的基础信息，包括运动项目、运动设备、班级、测验时间、参与人数、未参与人数、最佳成绩、最低成绩、平均成绩、状态等，以及每个学生测评的详细成绩信息和成绩详情。 12.测评任务管理：主要包括任务列表展示、添加、修改、删除、查询等，可查看测试任务的开始时间、结束时间、参与范围等基础信息。 13.体测成绩管理：主要包括体测成绩的查询、查看、修改、删除和报告查看等，可查看某一个体测任务下每个学生的标准分、附加分、总分、等级评定、测试进度等信息，支持学生体测成绩的打印和下载。 14.个人档案：可查看学生的体育运动总览，包括学生的基础信息、累计运动时长和所在班级排名/年级排名/总排名、累计运动次数和所在班级排名/年级排名/总排名、运动项目、运动天数、运动时长最长日期、单次运动最长时间、平均运动时长、运动次数最多运动、运动次数最少运动、运动时长最长运动、运动时长最短运动、排名最好运动；以及各运动项目按时长和次数进行排行；运动时长和次数趋势；各个运动项目的运动概况、运动时长和次数趋势、运动平均成绩趋势等。 15.成绩查询：可查询各种运动项目每一位学生的成绩情况，并支持批量导出功能，可按多种条件进行组合查询，可查看所有运动人员的详情，主要包括学生基础信息、成绩信息、得分、评级、运动关键图片、运动视频、主要活动肌群、运动评价和提升建议等。
|  |  |  | 13 | APP或小程序 1.支持老师通过账号进行登录。 2.支持按单运动项目数据统计，可选择项目、时间、性别、班级等条件查询，可统计运动总人数、运动总时长、运动总人次、最高成绩、平均成绩、最低成绩；可查看个人排行榜，可选择项目、时间、性别、班级等条件查询。可查看班级排行榜，统计班级的运动时长或运动次数排名。 3.支持全部运动项目数据统计，可选择时间、性别、班级等条件查询，统计运动总人数、未运动人数、运动总时长、人均时长、运动总次数、人均次数；可展示运动项目对比条形图，统计各项目运动次数、运动时长、运动人数；可展示运动项目趋势折线图，统计运动人数、运动次数、运动时长伴随时间的变化趋势。 4.50米/800米/1000米项目教师端支持选择整班开始测验，支持“手动分组”和“自动分组”两种方式。 5.手动分组：选择班级后，设置参与本次测验的学生性别、每组最大人数，系统将根据实际情况自动为学生分组；老师可在 APP控制起跑发令、重新发令，并可实现多组连续套发起跑；APP实时统计已完成人数和未完成人数，并实时显示学生成绩；学生运动完成后，实时展示本组排名及本次测试任务排名。 6.可查看个人排行榜，可选择项目、时间、性别、班级等条件查询。 7.支持班级列表管理功能，可查看各班级学生信息及人脸照片，可通过手机拍照或选择相册照片的方式，上传人脸照片。 8.支持测评记录查询功能，统计每天各项目的运动人数，可选择时间、项目、性别、班级条件查询，可查看某天某项目的全部学生运动记录。 9.支持成绩查询功能，查询学生运动成绩，可选择姓名、时间、性别、班级、项目条件查询。 10.支持设备管理功能，展示设备基础信息，按设备类别统计设备在线、离线数量，远程控制设备关机、重启。 11.支持设置功能，可设置姓名、照片头像、手机号码等个人信息，可修改登录密码，可清除缓存，可退出登录。
|  |  |  | 14 | 应用服务器 1.数量：1台。 2.CPU：核心数≥16核。 3.内存：容量≥32GB RAM，类型DDR4。 4.存储：容量≥1024GB。
|  |  |  | 15 | 数据库服务器 1.数量：1台。 2.CPU：核心数≥16核。 3.内存：容量≥32GB RAM，类型DDR4。 4.存储：容量≥1024GB。
|  |  |  | 16 | 存储服务器 1.数量：1台。 2.CPU：核心数≥16核。 内存：容量≥16GB RAM，类型DDR4。 存储：容量≥2T。
|  |  |  | 17 | 施工及辅材 施工及辅材，项目施工搭建，包括室内地面、墙面、灯光等装修以及室外操场布线、立杆等。