## 附表1 设备报价清单
附表1：
山东航空学院教科研设备更新置换项目传热流动多功能实验台等设备采购报价清单
序号 | 设备名称 | 单位 | 数量 | 小序 | 技术规格、参数及要求 | 报价产品品牌 | 制造厂商 | 产品制造商属于工业行业的（中、小、微）型企业 | 报价产品型号 | 质保年限 | 报价产品的技术参数 （对应要求的技术参数一条条列出配置清单） | 报价产品的技术参数满足要求的技术参数程度（填写完全满足或优于或低于） | 报价单价（万元） | 合计金额（万元） | 满足或优于技术参数的国产或进口产品品牌有哪些（请列出具体的品牌及型号），如无品牌可以满足请说明具体原因，并建议最佳配置的技术参数
1 | 传热流动多功能实验台 | 台（套） | 1 |  | 采用一体化可移动设计，集成了高压流体循环系统与高精度温控模块，通过磁力泵实现宽范围无级调流（0-3000 rpm），并配备制冷与加热单元以满足稳定的冷热源需求（0-4 kW）。实验段为可视化铝制基体（刻有1 mm*1 mm*100 mm 槽道），安装于六自由度运动平台上(俯仰/横摇：±30°，速度±10°/s，加速度±20 °/s2，重复定位精度±0.1°；纵向/横向：±60 mm，速度100 mm/s，加速度0.3 g，重复定位精度±0.1mm；偏航：±90°；垂向：±30 mm)，以实现多方向精准摆动与平移，模拟复杂运动工况。系统布设高精度温度、压力及流量传感器（精度：0.1% FS），支持关键热工参数的实时监测。搭配超高速摄像单元（满幅分辨率≥1280*1024，满幅帧率≥5000 fps），可在极短曝光时间下捕捉瞬态流动细节，并具备大容量高速存储与多种格式导出能力。整机采用PLC与触摸屏（HMI）集中控制，支持远程操作与数据无线导出，可完成从运动模拟、图像采集到热力参数分析的一体化实验研究。
2 | 涡轮发动机交互式三维仿真教学系统 | 台（套） | 1 |  | 1.仿真演示平台 用于仿真演示，包括仿真演示终端，数据分析终端，仿真结果输出终端，设备必须配套使用。 （1）仿真演示终端：用于数据操控展示。带推车架：推车带自锁滚轮；整机内置接收模块，除无线传屏外不需要连接任何附加设备，可实现外部电脑音视频信号实时传输到终端上，可支持触摸回传；规格：显示终端：尺寸≥85英寸，屏幕比例16:9，对比度5000：1；运行内存：≥8GB；存储内存：≥128GB；处理器：核心数≥4核。 （2）固定式数据分析终端（2台）：用于数据分析。处理器：核心数量≥10个，线程数量≥20个，基础频率≥2.2GHz；内存：≥64G；存储：≥960G 固态硬盘，≥4T 3.5寸企业级机械硬盘。 （3）设备柜：存放固定式数据分析终端，尺寸不低于600mm宽度，1000mm深，600mm高。 （4）移动式数据分析终端（2台）：用于数据分析。核心数量≥14个；内存：≥32G；硬盘：≥1T固态硬盘；屏幕：≥14英寸；显存：≥4GB，位宽≥128bit，CUDA核心数量≥896个。 （5）仿真结果输出终端：支持仿真结果以WIFI、USB、有线传输至输出终端，支持结果快速形象化输出。 2.智能维修管理平台 （1）发动机生产管理子模块—系统需涵盖发动机维修活动的全流程管理。主要包括以下功能：生产指令管理,系统应具备指令的生成、发布、执行、反馈闭环管理功能，具备指令执行情况的统计分析，可了解生产指令的执行效果。 （2）发动机工程管理子模块  发动机工程文件管理：功能需涵盖文件的创建、审批、发布和修订全流程。系统支持不同版本的工程文件的控制和更新，能确保工程文件的准确性和有效性；  发动机维修管理：系统需提供工卡管理，支持工卡的上传、分发、执行反馈等闭环操作。 3.数据存储平台 （1）分布式对象存储软件安装、配置：提供分布式对象存储软件Minio安装、用户权限配置、数据目录创建等功能； （2）分布式关系型数据库安装、配置：提供分布式关系型数据库对应fe/be服务配置、部署，用户权限配置，QAR参数映射表创建，特征值模型创建等功能； （3）关系型数据库安装、配置：提供关系型数据库安装，用户权限分配，基础数据库创建，机型、架机、航班、维修、航材等数据模型创建等功能； （4）QAR数据管理：提供QAR数据上传、存储、查询、下载功能； （5）机型、架机、航班、维修、航材等其他数据管理：提供机型、架机、航班、维修、航材等数据上传、存储、查询、下载等功能； （6）特征值、告警规则执行任务管理：提供特征值、告警规则任务自动创建、更新、查询执行情况功能，支持查看历史任务列表、执行日志等； （7）数据集市管理：支持对API接口列表进行查询和管理，点击可查看详情并进行使用申请； （8）接口定义/注册管理：可支持注册新增API接口，并对API接口进行“请求参数、常量参数”等相关配置，并在创建完成后，对API进行测试，验证API的请求与返回值是否符合预期； （9）接口发布/授权管理：在完成API测试后，可支持发布数据服务API至API网关； （10）接口网关/接口调用：API网关提供API托管服务，涵盖API发布、管理、运维等的全生命周期管理，并围绕API提供了权限管理、流量控制、访问控制等服务； （11）系统提供≥200万条真实飞行数据。 4.智能计算平台 （1）数据处理：提供飞行数据预处理、数据同频处理、数据异常值处理等服务； （2）告警模型编程：提供通过Python编程建立告警的功能，内置飞行数据处理常见逻辑，支持上下帧引用、帧同频、参数引用、告警输出功能，集成Pandas、NumPy等运算库； （3）告警规则编辑：提供通过规则编辑建立告警功能，包含常见关系运算符，逻辑运算符，支持至少2层逻辑运算关系； （4）沙盒计算环境：提供模型运算的沙盒计算环境，支持模型计算执行，保证环境资源的可用性和安全性； （5）模型运算：提供多种模型的解析和运算能力，至少包括Python编程、规则编辑模型的计算； （6）计算速度：平台可在5分钟内完成200万条真实飞行数据的模型运算。 5.放行决策平台 （1）发动机告警监控：提供可视化监控功能，监控告警具体故障数据、告警发生点、航段全部告警信息、历史告警等信息；也支持通过各类图表，包含散点图、折线图，多曲线等方式进行故障分析；所有告警可进行处理操作，并记录每一次处理日志，用于放行决策支持； （2）航班监控：统计并监控航班告警。可查看航班信息，航班产生的所有告警，并可对航班QAR数据查看； （3）QAR告警规则管理：支持自定义QAR告警规则，告警规则支持版本管理，可设置告警基础信息、适用范围、告警原因、告警处理建议等信息，同时支持通过告警规则编程、规则编辑器方式自定义告警算法或模型； （4）QAR告警分析：支持通过自定义图表类型进行告警分析，图表渲染速度不超过2S； （5）飞机/发动机管理：可对飞机/发动机信息进行管理，包含飞机注册号、机型、型号、发动机型号等信息； （6）登录：允许用户通过提供凭证（如用户名和密码）来验证自己的身份，并获取对系统的访问权限； （7）权限管理：包含角色定义，用户及对应部门管理，及用户/角色权限分配； （8）数据字典：用于统一规范系统的下拉菜单内容，方便管理参数的枚举值； （9）消息中心：用于收集、存储和展示各种类型的消息和通知给用户。包括系统通知、各类警告信息等； （10）个人中心：个人中心可查看、设置、管理个人信息，包含昵称、手机号、邮箱、密码等； （11）日志管理：可记录及查询用户登录、增删改等各类操作信息，包括操作日期、操作人、操作角色、操作IP、操作页面、操作类型、操作详情等信息。 6.健康管理仿真模型 （1）对发动机气路、振动、滑油等系统进行机理的仿真，仿真模型类型不少于20类，仿真结果与真实数据对比不低于98%。 （2）气路健康管理仿真技术要求  性能参数仿真监测：实时监测排气温度（EGT）、转子转速（N1/N2）、燃油流量等关键参数；  故障诊断能力：能够诊断压气机效率下降、流量下降、涡轮效率下降、燃烧室故障、燃油系统故障等典型气路故障；  性能衰退评估：基于卡尔曼滤波系列算法（EKF、UKF、CKF）或改进L-SHADE算法，实现发动机健康因子求解与性能退化评估；  EGT监测精度：±2°C；  转速监测精度：±0.1%；  故障隔离能力：能够将故障隔离到单元体或外场可更换单元（LRU）；  支持故障模式：不少于5种典型气路故障模式，包括但不限于叶片腐蚀、侵蚀、积垢、叶尖磨损、燃油喷油器堵塞等。 （3）振动健康管理仿真技术要求  振动监测范围：覆盖风扇、压气机、涡轮、轴承等关键旋转部件；  故障诊断类型：能够诊断叶片失衡、轴不对中、轴承磨损、齿轮故障、转子碰磨等典型机械故障；  振动分析功能：支持时域分析、频域分析（FFT）、阶次分析、包络解调分析等先进信号处理方法；  轴承故障诊断：能够检测早期轴承故障，故障预警提前量≥100小时。 （4）滑油健康管理仿真技术要求  滑油性能监测：监测滑油压力、温度、流量等参数；  压力监测精度：±0.5psi；  温度监测精度：±1°C。 （5）数据驱动仿真模型技术要求  发动机部件级模型：建立包含压气机、燃烧室、涡轮等核心部件的非线性数学模型以及故障逻辑演化驱动仿真模型；  模型精度：在典型工作点，模型仿真输出与实测数据的偏差应在允许范围内（±2%）；  模型自适应能力：支持基于实际运行数据的模型匹配与修正，消除发动机个体差异。 （6）故障逻辑演化驱动仿真模型要求  能够清晰描述故障诱发逻辑，实现故障监测，支持不少于20种常见发动机故障；  可实现线上无代码构建故障逻辑，可满足新故障逻辑分析与模型构建。
3 | 智能无人技术实验装置 | 台（套） | 1 |  | （1）工业旋翼无人机平台10架：单机有效载重≥3kg，负载有效续航时间≥30min，RTK厘米级定位，支持载荷的软硬件接口适配、定制拓展，飞控开放惯导/指控接口，便于二次开发； （2）机载算法运算模块10套：支持深度学习，推理加速，板载优于6核64位处理器，算力优于100 tops，具备完善运行库，满足集群多算法软件运行需求； （3）机载嵌入式群算法软件1套：1）提供机群协同算法运行示例，开放核心源码，支持参数调整与二次开发；2）搭载图像推理算法示例，适配机载视觉传感器，支持模型的快速移植；3）提供机载试验常用外设传感器标准化驱动接口，支持传感器拓展开发；4）提供基于频谱感知载荷的干扰源测向定位算法，适配支撑机群科目实验； （4）双冗余宽带通信链路1套：适配集群多节点的宽窄带融合通讯链路，支持多跳动态拓扑组网，满足测控数据、业务数据的全双工传输要求，数据带宽≥20Mbps，传输时延≤100ms； （5）机群地面控制终端1套：配置有移动终端、华为多媒体会议一体机及配套电动升降翻滚移动支架，具备机群实时监控、集群任务规划、任务组合编队、地面状态信息转发功能，支持一键起飞、降落、安全管理、在线调试等功能。
4 | 大气数综合测试系统 | 台（套） | 1 |  | 一、空基 本设备为无人机机载低空气象与大气环境监测一体化设备，基于大疆 M350 无人机搭载多气体监测系统，搭配外置风速风向气象模块、高空气体采样模块及配套云观可视化分析软件平台，可实现气象五参数（温度、湿度、气压、风速、风向）、国控6参数（PM2.5、PM10、SO₂、CO、NO₂、O₃）+补充3参数同步监测，支持高空气体样本智能采集、监测数据实时传输与可视化分析，可在无人机快速移动、信号盲区等复杂场景下稳定工作，打通“空中监测-采样-送检分析-数据解读”全流程闭环。 1. 核心监测模块 尺寸：102*103*72mm，重量 250-300g，极致轻量化适配无人机挂载； · 监测参数：支持国控6参数+补充3参数同步监测，单次最多采集 9 项空气污染物浓度数据，可自选定制； · 通信能力：4G/3G/EDGE/GPRS 全网通，配备数据追回算法，无惧信号盲区，SD 卡自动备份数据； · 警示功能：配备高亮浓度警示灯，根据气体实时浓度显示不同颜色，实现现场安全预警。 2. 外置风速风向气象模块（气象五参数） · 测量参数：温度、湿度、气压、风速、风向五参数同步监测； · 风速测量：范围 0-50m/s，精度 ±0.1m/s（0-10m/s）、±1%（11-30m/s）、±2%（31-50m/s），分辨率 0.1m/s； · 风向测量：范围 0-360°，精度 ±1.0°，分辨率 1.0°； · 温湿度精度：温度 ±0.1℃（+15~+25℃），湿度 ±1.5% RH（0~90% RH，0~+40℃）； · 气压测量：范围 300~1100hPa，精度 ±10.0hPa，分辨率 0.1hPa； · 核心算法：具备无人机平移、姿态、旋转运动补偿算法，支持 “边飞边测”，无需悬停即可获取精准数据。 3. 气体采样模块 · 尺寸重量：62mm*42mm*62mm，约 87g，锁扣式固定于无人机脚架，防止飞行脱落； · 采气性能：采气流速 1.5L/min，标配 1L 采气袋，采满时间 < 1 分钟，支持 0.5L/2L/4L 容量定制； · 智能控制：支持 DJI Pilot、软件一键触发采气，智能气压感应采满即停，无需手动干预； · 密封设计：微型隔膜气泵 + 单向阀门，实现样本密封保存，规避采集、运输过程漏气干扰； · 工作温度：-20°C 至 50°C，适配户外复杂环境。 4. 可视化分析软件 · 数据可视化：支持 2D 网格 / 等值线浓度分布图、3D 点云浓度分布图自由切换，污染分布一目了然； · 数据输出：支持一键生成 PDF 任务报告、导出 CSV 数据表格，可对接 Matlab/R/Excel 等软件后续分析； 5. 无人机适配性（大疆 M350） · 无缝集成：监测系统各模块与大疆 M350 无人机深度集成，快拆设计，作业准备时间短； · 供电连接：XT30 接口 9~36V 直流输入，Type-C 线连接拓展模块，即插即用； · 工作场景：可在快速移动、剧烈晃动等场景下稳定工作，满足低空全域监测需求。
5 | 航空多元态势信息采集系统 | 台（套） | 1 |  | （1）信号采集天线1套：1）频率覆盖优于10MHz-18GHz，2）支持水平/垂直极化； （2）电磁频谱信号分析终端1套：1）频率范围不低于18GHz，2）实时分析带宽≥40M，3）可实时显示空间频谱信息，4）支持频谱录制和回放，5）支持AM，FM，PM，ASK等多种信号格式解析，6）支持LAN\USB等多种接口类型； （3）可充电锂电池1套：1）12V电池，2）支持设备户外≥4h工作； （4）多探测识别终端1套：1）实时空域侦测，信号采集，2）可精准识别主流品牌无人机，识别率超98%，3）探测方位精度≤1.5°，4）探测空域≥5km； （5）多元态势感知中枢及软件平台1套：1）支持多元态势信息融合，2）支持电磁频谱检测，3）支持电磁频谱分析，4）支持单站测向与目标定位，5）支持地图态势与方位显示，6）支持配置数据导入/导出与测量报告生成。
6 | 北斗卫星导航综合教学实验平台 | 台（套） | 1 |  | 1.组合导航抗干扰实验系统1套 （1）机载组合导航模组6套：包含北斗多模卫星导航信号接收、高精度惯性数据及核心arm处理板，实现提供抗干扰导航定位导航惯导融合定位功能，可有效压制压制式、欺骗式导航干扰，支持 BDS B1I/B2a、GPS L1 双系统导航，工业级 MEMS方案，陀螺零偏稳定性≤0.5°/h，提供全开放接口与算力资源，算力不低于20tops； （2）北斗空时/空频抗干扰模块1套：1）基于机载组合导航组件实现空时/空频域联合抗干扰处理，压制各类导航干扰，2）开放全量开发接口，支持 MVDR、LMS、RLS 等多类抗干扰算法的开发与验证，3）为机载载荷提供抗干扰算法支撑，提升复杂电磁环境下导航可靠性； （3）北斗/IMU组合抗干扰模块1套：1）实现北斗导航与 IMU惯性数据的融合滤波，提升导航精度与抗干扰能力，2）开放滤波全流程接口，支持卡尔曼、UKF、粒子滤波等多类滤波算法开发，3）提供导航抗干扰 API 接口库，集成干扰检测、组合滤波等功能，支撑二次开发； （4）干扰感知与自适应抑制模块1套：1）实现导航干扰类型智能识别、干扰功率估计与干扰态势感知，2）基于感知结果动态生成自适应抗干扰策略，实现干扰智能抑制，3）与空时抗干扰、组合导航算法联动，构建全流程自适应抗干扰导航体系； （5）地面测控终端1套：1）定制化试验软件平台，包含数据采集、自动化试验框架，符合科研试验系统要求，实现机载导航数据、通信数据、干扰试验数据的实时采集、可视化监控，2）提供实验脚本框架，支持自定义干扰样式、算法参数、评估指标，自动完成试验，3）实现试验数据的存储、管理与分析，为算法验证、试验评估提供支撑。 2.自组网通信抗干扰实验系统1套 （1）无人机载抗干扰数据端机（近距离）5套：1）工作频段为L频段，2）支持点对点，点对多点，自组网，3）传输距离≥30km，4）支持快跳抗干扰，≥10000跳/秒； （2）无人机载抗干扰数据端机（远距离）2套：1）工作频段为L频段，2）支持点对点，点对多点，自组网，3）传输距离≥100km，4）支持快跳抗干扰，≥10000跳/秒； （3）机载数据链天线7套：1）垂直极化，2）驻波比≤2，3）尺寸≤100mm×70mm×40mm； （4）抗干扰数据地面终端（含天线）1套：1）工作频段为L频段，2）支持点对点，点对多点，自组网，3）传输距离≥30km，4）支持快跳抗干扰，≥10000跳/秒，5）支持与所有端机互联，支持高速场景； （5）机载卫星通信端机1套：1）满足Ku频段实时卫星通信功能，2）对星入网时间≤3min；3）遮挡再捕获时间≤10s，4）通信速率≥100kbps； （6）机载抗干扰通信中枢及软件平台1套：1）可实现对全域通信链路控制选择功能，2）可针对抗干扰链路实现波形编译和定义配置，3）可升级可配置。
7 | 起落架综合演示台 | 台（套） | 1 |  | 要求主起落架可实现收放功能、系统结构完整，零、部件齐全，无明显损伤，功能齐全，起落架系统应符合下述条件： （1）主起落架系统应含减震支柱、收放作动筒、侧撑杆、锁连杆（作动筒、上锁弹簧、临近传感器、标靶）、扭力臂和从属连杆、阻尼器、轮轴、刹车、主机轮刹车管路以及充油、充气配套管路、轮毂、充油活门、充气活门，传感器（温度、温度）等主起落架系统相关零、部件及附件，且上述部、附件均要求结构完整，功能齐全； （2）起落架收、放系统功能部件应完好，安装后需要进行收放测试，采用电动泵，可连接220v电源。能实现主轮刹车功能，刹车作动筒和刹车指示销能作动； （3）主起落架减震支柱完整，应可充油、气（油气勤务），内推杆不渗漏，减震支柱和推杆可以滑动； （4）起落架收放作动筒、解锁作动筒及支撑系统应完整、灵活，相关锁位可进行插销锁紧操作；收放台架上有上锁挂钩，能正常实现起落架收上锁好状态； （5）控制台采用与起落架机型相符的仿真起落架手柄和液压系统面板，增强教学效果，并且设定急停按钮； （6）控制原理采用一对一设计，即每个起落架对应一套收放机，一个起落架只能完成独立收放； （7）主起落架系统必需满足收放功能，还需满足以下要求：1）机轮拆装项目，2）刹车组件拆装，3）轮胎气压测量与充气，4）减震支柱镜面清洁项目，5）刹车毂拆装项目； （8）配备专用拆装实训工具：1）轮轴保护套一套，2）主轮螺母套筒，3）换刹车毂套筒工具一套，4）320换轮铲2套，5）放气门芯，6）轮轴千斤顶，7）320轮胎充气工具2套，8）刹车组件拆装工具（更换轮胎，刹车鼓升降车）1套，9）减震支柱加油车接头（包括加油车）1台，10）工具车4台，11）金属实训工装台2台，12）接油盘4个，13）320减震支柱充气套件，14）护目镜20副，15）力矩扳手：200lb.ft, 100lb.ft 各一个，16）大扳手（配轮轴螺母套筒），17）转接头（力矩扳手连接轮轴螺母套筒专用），18）起落架安全套筒（带红色警示飘带），19）数字式胎压表4套。
8 | 无人机开发平台 | 台（套） | 1 |  | （1）电垂起固定翼无人机2架：有效载重≥10kg，使用RTK双向厘米级定位，挂载续航时间≥4小时，巡航阶段抗风等级≥6级，平台支持载荷的软硬件接口适配、定制拓展，飞控开放惯导/指控接口，便于二次开发； （2）机载二次开发组合套件2套：适配无人机平台使用，嵌入式工业级推理板卡及多路电源管理系统，实现双机的协同调度，智能自主飞行，载荷交互及二次开发支持等功能； （3）光学测绘载荷1套：五镜头倾斜摄影测绘载荷，总像素≥1.2亿，支持多种触发方式，带精准POS点信息，专业定焦镜头，内置大存储容量，适配无人机平台使用； （4）激光测绘载荷1套：测量范围达1000m，测量精度优于10mm，扫描线速度≥150线/秒，后处理定位精度水平高程优于2cm，支持远程启停，全自动校准功能； （5）测绘建模软件1套：专业处理软件，兼容系统载荷，高质量输出二/三维模型，支持标准模型导入，高效数据浏览，具备集群协作、重建场景、数字模型标注测量、多种坐标系切换、PPK解算等功能； （6）空地组网通信链路1套：实现空地节点专网通信功能，支持双机作业指令下发，具备网口、串口等接口，数据带宽≥10Mbps，传输时延≤100ms，动态自适应组网； （7）一体化测控终端1套：配置有专业测绘图形主机、差分定位站及系统作业地面辅助设备，可实现双机并行监控，测绘航线的规划下发，支持编队作业，具备载荷管理、应急操控、电子围栏、日志回放等功能。
Note on A5: Administrator: 项目单位对应标包的设备名称、单位、数量、小序、技术规格参数及要求根据前期论证进行填写，注意参数不能是针对某一品牌型号，参数需要满足3个以上品牌