## 附表1 设备报价清单
附表1：
山东航空学院教科研设备更新置换项目**采购报价清单
序号 | 设备名称 | 单位 | 数量 | 小序 | 技术规格、参数及要求 | 报价产品品牌 | 制造厂商 | 产品制造商属于工业行业的（中、小、微）型企业 | 报价产品型号 | 质保年限 | 报价产品的技术参数 （对应要求的技术参数一条条列出配置清单） | 报价产品的技术参数满足要求的技术参数程度（填写完全满足或优于或低于） | 报价单价（万元） | 合计金额（万元） | 满足或优于技术参数的国产或进口产品品牌有哪些（请列出具体的品牌及型号），如无品牌可以满足请说明具体原因，并建议最佳配置的技术参数
1 | 3D模型打印成型设备 | 台 | 1 | 1 | 设备的有效打印范围应不小于 1500mm*1500mm*1500mm （长/宽/高 ）
|  |  |  | 2 | 设备配备3D打印控制专用计算机，内置3D打印软件
|  |  |  | 3 | 设备应采用总线控制方式，配置伺服电机和减速机，减速系数可匹配1-20，线缆具有屏蔽功能
|  |  |  | 4 | 打印水平速率范围应在0-200mm/s，打印高度、打印宽度、打印速度均可在打印过程中实时调整
|  |  |  | 5 | 机械加工精度应不劣于0.1mm，XYZ 轴滑动模组应为高精度丝杆模组
|  |  |  | 6 | 打印料仓容量应不小于5L，配备多种打印嘴尺寸10/15/30mm 等
|  |  |  | 7 | 设备应支持主流数据格式，具备三维模型、二维路径图形、参数化设计建模路径、第三方切片数据的直接导入、打印的功能
|  |  |  | 8 | 设备支持网格填充、环绕填充、中轴线填充、之字形连续填充等方式；填充率可设置范围应在0-100%
|  |  |  | 9 | 3D打印材料应随设备提供，不少于 50KG，可采用手动、自动加料方式
|  |  |  | 10 | 需配套提供不少于50节点的基于各主流平台（如：BIMBase，Autodesk，Bentley）的通用建模软件，对接设备数据，用于教学科研相关二次开发
2 | 野外便携式光谱辐射仪 | 台 | 1 | 1 | 波长范围：350-2500nm
|  |  |  | 2 | 光谱分辨率：≤3nm@350-1000nm；≤6nm@1001-2500nm
|  |  |  | 3 | 波段数：2100个以上
|  |  |  | 4 | 波长重复性≤0.1nm，波长准确度≤0.5nm
|  |  |  | 5 | 辐射校准精度：≤2.5%
|  |  |  | 6 | 光谱采样间隔（波段宽度）：1.4nm
|  |  |  | 7 | 扫描时间：100毫秒
|  |  |  | 8 | 最大辐射度：2倍太阳辐射（可见光与近红外）10倍太阳辐射（短波红外）
|  |  |  | 9 | 等效噪声辐射（外接光纤）： VNIR 1.0×10-9W/cm2/nm/sr @700 nm， SWIR1 8.0×10-9W/cm2/nm/sr @ 1400 nm， SWIR2 8.0×10-9W/cm2/nm/sr @ 2100 nm
|  |  |  | 10 | 可充电电池为主机供电，提供不少于两块，单块供电时长≥5小时
|  |  |  | 11 | 外置无线蓝牙GPS定位装置，与设备无线通讯，采集时每个光谱数据文件自动同步写入GPS经纬度坐标信息
|  |  |  | 12 | 通讯方式：同时具备以太网有线、无线WIFI两种通讯方式。
|  |  |  | 13 | 配件要求（包括但不限于）： 地物光谱仪主机（内置光纤检查灯）1台；主机供电可充电电池2块；交流电供电电缆1套；5米车载供电电缆1套；数据采集软件1套；数据后处理软件1套；光纤检查器1个；光纤检查软件1套；野外便携式背包1个；光纤收纳盘1个；野外运输箱1个；测量辅助手柄1套；测量探头和叶片夹1套；波长检查标准样品1套；3.62英寸圆形参考白板1块；数据采集器1个；数据采集器操作平台1个；远程触发器1个；无线蓝牙GPS定位装置1个；标准物质波谱数据库1套。
3 | 手持SLAM三维激光扫描仪 | 台 | 1 | 1 | 激光雷达线束：≥30 线；
|  |  |  | 2 | 采集速度：≥600000 点/秒；
|  |  |  | 3 | 激光雷达扫描距离：≥120 米；
|  |  |  | 4 | 点云密度：距轨迹线30米两侧内点云数量:≥250000点/m2
|  |  |  | 5 | 点云相对坐标精度：≤1cm。点云绝对坐标精度：CGCS2000坐标精度,≤3cm。水平/垂直角度精度：0.01°
|  |  |  | 6 | 点云厚度：≤1cm
|  |  |  | 7 | 扫描视场角：360°×360°
|  |  |  | 8 | 工作温度：-20℃~60℃
|  |  |  | 9 | 激光雷达作业方式：激光雷达自动旋转式。激光等级：一级人眼安全激光。
|  |  |  | 10 | 数据存储：主机内置固态硬盘≥1TB
|  |  |  | 11 | 工作时长：1块电池不少于 90 分钟
|  |  |  | 12 | 支持USB3.0数据传输
|  |  |  | 13 | 定位方式：支持基于 SLAM 技术定位扫描，支持RTK，可以连接CORS系统实现RTK-SLAM 技术定位扫描；并且支持PPK，实现PPK-SLAM技术定位扫描；
|  |  |  | 14 | 多功能模式： 具有背架，支持手持模式、背负作业模式，同时可以快速改装到车载、推车等平台使用；
|  |  |  | 15 | 相机镜头：2 个鱼眼镜头，高级防抖,≥2000 万像素
|  |  |  | 16 | 支持作业过程中手簿实时显示点云，实时显示数据解算过程， 包括以高程显示点云拼接过程， 激光雷达扫描过程，行走路线过程。支持自动删除点云中的车辆、行人等快速移动物体引起的噪点。
|  |  |  | 17 | 包括主机一套，背包套件一套，RTK模块一套，电池至少两块，包括点云预处理软件一套
|  |  |  | 18 | 软件要求：支持多个单目相机、全景相机数据叠加点云显示、浏览、量测与标定，辅助数据采编。支持按基础属性如高程、强度、回波、时间等显示，支持混合显示。支持点云按参数分类，如空中噪点分类、低于地表分类、高于地面分类、分离低点、孤立点分类、邻近点分类、地面点分类、按属性分类。支持基于AI的深度学习分类，可一次性分类多种点云类别，如地面点、树木、灌木、车辆（静态、移动）等。支持自定义道路要素符号库，且基于该符号库实现手动或半自动匹配。支持树、杆等道路设施的单体化分割、分割编辑及其参数提取。支持净空分析、可视域分析等三维分析方法。
4 | 高分辨率无人机航测系统 | 套 | 1 | 1 | 飞行器参数： 1.飞行平台使用多旋翼，并可以更换载荷；飞行器支持搭载云台负载数量≥3。 2.飞行器裸机重量（无配件，不含电池）：≤4千克；最大起飞重量：≥9千克；单云台减震球最大负重：≥950 g。 3.最大水平飞行速度：≥23m/s，最大飞行海拔高度：≥7000 m，最长飞行时间：≥55分钟，最大可抗风速：≥12m/s。 4.IP防护等级：≥IP55，工作环境温度 -20°C 至 50°C。 5.GNSS定位系统：支持BeiDou+Galileo+GPS+GLONASS；RTK定位精度不低于1 厘米 +1 ppm（水平），1.5 厘米 +1 ppm（垂直）；悬停精度±0.1米（在使用RTK时）。 6.飞行器应具有指示灯，夜航灯，补光灯；需配备六向（前、后、上、下、左、右）双目视觉系统及红外感知系统；支持设置告警距离与自动刹停距离，且飞行器避障行为可设置为刹停。 7..遥控器具有显示屏，支持触控，屏幕分辨率达到1080p以上。 8.行器电池容量：≥5500 mAh，支持电池热插拔。 9.电池箱具备飞行器电池充电接口≥8；遥控器电池充电接口≥4 ；USB维护接口与充电口≥2。 10.包括无人机1套，充电箱1套，电池8块，厂家无人机保险3年，三者险100万。
|  |  |  | 2 | 全画幅光学相机，满足以下参数： 1.负载重量：≤800g。 2.具备三轴增稳云台，角度抖动量≤±0.01°；支持快拆。 3.具备全画幅传感器，有效像素≥4500万。 4.快门速度可调，最快可达1/2000秒；最小拍照间隔：≤0.7秒。 5.二维和三维建模成果可达到平面精度优于5cm，高程精度优于10cm 6.正射飞行时支持边飞边摆动云台角度采集三维倾斜数据 7.包括厂家保险3年。
|  |  |  | 3 | 机载激光雷达，满足以下参数： 1.负载同时具备激光雷达、惯导及可见光相机，采用一体化设计，安装时无外置连接导线。 2.负载重量≤1kg。 3.具备三轴增稳云台，角度抖动量≤±0.01°；支持快拆。 4.反射率10%，光照100klux条件下，激光雷达量程不低于250m；支持激光打点及测距功能，且测距距离不低于500m。 5.视场角≥70°；激光发散角≤水平 0.2 mrad，垂直 0.6 mrad；激光光斑≤水平 4 厘米，垂直 12 厘米@100 米。 6.支持回波数：≥5次。 7.激光安全等级1级，支持仿地飞行功能，支持常用数据格式。 8.包括厂家保险3年。
|  |  |  | 4 | 热成像相机，满足以下参数： 1.集成多个模组，一般可包括红外热成像相机，广角相机、变焦相机、激光测距仪、补光灯等，满足白天及夜间成像能力。 2.负载重量≤1kg 3.具备三轴增稳云台，角度抖动量≤±0.01°；支持快拆。 4.可多相机同时拍照或录像，光学相机有效像素≥ 4000万，支持光学变焦。 5.红外相机：变焦倍数≥32倍，视频分辨率≥1280x1024@30fps ，照片分辨率1280x1024；红外测温精度：≤± 2℃或 ± 2%。 6.包括厂家保险3年。
|  |  |  | 5 | 高光谱成像光谱仪，满足以下参数： 1.具备三轴增稳云台，角度抖动量≤±0.01°；支持快拆。 2.光谱范围：400-1000nm；光谱分辨率：3nm；通道数：≥100 3.量化级别：≥12bits 4.光谱相机成像速度:≥120 line/s 5.光谱相机杂散光：≤0.5% 6.软件可快速完成大立方体高光谱数据拼接，包含自动拼接功能，支持单航次和多航次数据拼接；包含水分析模型定标模块，水分析模型定标可以通道参数数据对进行得修正。
|  |  |  | 6 | 三维模型建模修模和点云后处理软件参数（建模软件1套，修模软件1套）： 1.全自动二维/三维重建：可全自动完成二维/三维重建；普通1080Ti配置的PC电脑单机处理100张照片的高精度三维重建耗时不超过1小时；支持同时开启多个任务，多任务排队重建。 2.支持激光雷达数据处理，包含轨迹解算、点云与可见光数据融合、滤波、精度优化、平滑等。 3.支持多光谱数据建模。 4.支持自动识别像控点功能；支持POS数据导入，可自定义POS精度。 5.可识别水面区域并自动平整，也支持手动修复调整水面的位置和贴图。 6.无需硬件狗。 7.支持车辆识别。 8.破洞修补：可自动识别破洞线，自定义选择破洞线的部分范围，并可进行破洞修补。 9.支持3年的版本升级。
5 | 电液伺服蠕变加载试验系统 | 台 | 1 | 1 | 蠕变加载试验系统可以可靠地完成压缩实验（单轴全曲线）、单轴蠕变试验、三轴不同围压下蠕变压缩实验（三轴全曲线）、三轴试验(高温下三轴试验、三轴孔隙水压试验)等环境和条件下的多项试验。控制器应包括应力、位移、变形三种控制方式，可实现应力控制时可设定限定目标变形值、目标应力值、目标位移值等多种限定方式，试样突然破坏时设备具备自保护功能。 1.轴向系统 1.1最大试验力：不低于2000kN 1.2有效测力范围：20kN-2000kN（连续） 1.3测力分辨率：±1/250000 1.4示值精度：≤±1% 2.围压系统 2.1最大围压：70MPa 2.2有效压力范围：2%~100%FS（连续） 2.3测量精度：≤±2%FS 2.4压力分辨率：0.01MPa 3.渗流系统 3.1最大孔隙压力：50MPa 3.2有效压力范围：2%~100%FS（连续） 3.3测量精度：≤±2%FS 3.4压力分辨率：0.01MPa 3.5蓄水量：＞500ml 4.蠕变加载试验系统 4.1长时间各个测量数据波动度：<0.5%（示值）； 4.2整机连续有效工作：不小于1000h； 4.3整机工作噪声：<45 dB。
6 | 电液伺服动态疲劳试验系统 | 台 | 1 | 1 | 1. 主机参数： 1.1试验力：≥±250KN。 1.2试验力精确度：优于示値的±0.5%（测量范围±2-100%FS 范围内)。 1.3同轴度:优于8% 1.4作动器振幅：≥±75mm。 1.5位移测量精度：≤±0.5%FS。 1.6变形测量精度：≤±0.5%，并与国家相关标准相符。 1.7夹具种类：机械拉伸、压缩、弯曲夹具、液压夹头。 1.8试验频率：区间范围不低于0.001～25Hz,连续可调。 1.9立柱宽度：≥620mm。 1.10试验高度：≥1200mm。 1.11立柱之间净距：≥600mm，夹具之间的距离≥400mm。 1.12油源规格： ≥70L/min，额定压力≥21MPa。 2. 控制器参数指标： 2.1函数发生器频率：区间范围不低于0.001～100Hz。 2.2控制器波形：正弦、方波、三角波、斜波，外部输入波与作动器、MOOG 伺服阀配合使用，试验系统疲劳频率：区间范围不低于0.001～50Hz，控制器可以自由配置，支持高/低/断液压油源操作，可以控制系统中任意通道。 2.3控制方式：负荷、位移、变形控制并可平滑切换，可实现疲劳次数预置，断裂停机并返回设定位置；另具有限位保护锁停指示等功能，数据采集频率不少于8KHz，闭环控制更新速率不小于5kH，控制方式可为负荷、位移、应变，可在液压站开启状态下平滑切换控制方式；能够实现试验全过程自动控制、无量程转换，自动调零，系统采用32 位带有DSP 处理功能的高速微处理器，具有PIDF 控制和自适应控制，控制参数具有，自动调整功能以及微超载控制，可实现常规静态、疲劳试验，还可实现LCF（低周疲劳）、HCF（高周疲劳）试验，有应变控制功能。 2.4具有多种补偿功能，用于长时间疲劳试验过程能自动调整参数保证测控的精度：补偿、峰谷补偿、幅值相位补长、自动峰谷值补偿功能、自动相位补偿功能等。 3. 液压系统： 3.1额定流量70L/min,额定压力21MPa；工作介质为N46#汽轮机油；功率为33KW，AC/380V，PLC智能控制，具有液位、温度、压力、油滤、生命周期报警和监控功能。 3.2冷却循环要求：配置自动控制冷却塔。
7 | 高压水/磨料射流破岩实验系统 | 套 | 1 | 1 | 1. 高压泵参数 额定排量：≥80L/min；额定工作压力≥80MPa； 2. 磨料掺混系统 2.1 磨料罐容积：≥4L； 2.2 工作压力：≥80MPa； 2.3 磨料掺混浓度调节范围：1%-20%； 3. 数据采集系统 3.1 采样频率：≥100Hz； 3.2 采样通道：≥8通道； 4. 地应力加载系统 4.1 尺寸：能够最大夹持300mm×300mm×300mm尺寸岩样； 4.2最大加载应力：≥25MPa。
8 | 多场耦合核磁共振成像仪 | 台 | 1 | 1 | 大口径核磁共振分析与成像系统： 1.1磁体类型：永磁体； 1.2磁场强度：0.3±0.05T； 1.3稳定性：≤300Hz/Hour； 1.4磁场均匀度：≤30ppm (Ø150球体)； 1.5频率源：脉冲频率范围1~30MHz；频率控制精度0.1Hz，脉冲精度：100ns； 1.6射频发射功率：峰值输出大于300W； 1.7最大采样带宽：2000kHz； 1.8磁体温度：非线性精准恒温控制，25~35℃范围内可调； 1.9最短回波时间≤60μs，回波个数：50000； 1.10包含Fid，SE，CPMG，和IR等多个脉冲序列，满足不同需求的测试； 1.11多项操作自动化，该软件可帮助用户自动寻找中心频率、自动确定所需要的90°和180°射频脉宽，自动保存数据； 1.12 X、Y、Z三个方向梯度功放的梯度强度峰值大于3 Gauss/cm； 1.13成像质量：图像信噪比大于等于20db，图像畸变小于等于5%，图像均匀性大于等于60%； 1.14成像可实现任意角度、多层面同时扫描，且二维图像可进行三维重建； 1.15图像后处理及噪声抑制技术、伪彩、数据处理等； 1.16设备本身要自屏蔽，不需要专门的屏蔽房。
|  |  |  | 2 | 高温高压气体渗流模块： 2.1高压高精度恒压恒流泵 2.1.1流量0.1-15ml/min，精度±0.1ml； 2.1.2工作压力40MPa，精度：±0.1%； 2.2环压自动追踪泵 2.2.1跟踪压力:0-40MPa，精度：±0.1%； 2.2.2流量：0.1-15ml/min，精度:±0.1ml； 2.3 高温高压油浴模块 2.3.1工作压力：0-40MPa； 2.3.2控温范围：20～100℃； 2.3.3控温精度：±0.3℃。 2.4手动回压泵 2.4.1 最大加载回压：≥40MPa； 2.4.2含手摇回压泵、缓冲容器、回压阀； 2.4.3 手动回压泵配有相应软件自动实时记录压力变化数据，并输出。 2.5核磁共振专用高温高压夹持器 2.5.1 耐高温高压夹持器、线圈以及保持线圈恒温三部分一体化； 2.5.2 使用无核磁信号、耐高温高压的材料制作高温高压探头； 2.5.3岩心有效区域：直径25mm，高度60mm； 2.5.4实验压力：0-40MPa； 2.5.5.实验温度：25-100℃。
|  |  |  | 3 | 三轴加载渗流-吸附解析模块： 3.1主体采用无磁非金属低1H背景材料制作，伪三轴压力施加专用； 3.2试件尺寸：Φ50mm-L100mm等不同规格的岩心； 3.3轴压：0-70MPa； 3.4围压、轴压、孔隙压分别独立可调节； 3.5采用循环液体提供围压和加热功能。
Note on A4: Administrator: 项目单位对应标包的设备名称、单位、数量、小序、技术规格参数及要求根据可研报告进行填写