## 附表2工程量报价清单
附表2：
山东航空学院校园网中心机房搬迁建设项目工程量报价清单
序号 | 总包名称 | 小序 | 子项名称 | 分项 | 地点 | 工程量 | 质保年限 | 原料品牌、规格 | 报价产品的技术参数 （对应要求的技术参数一条条列出配置清单） | 报价产品的技术参数满足要求的技术参数程度（填写完全满足或优于或低于） | 单价（元） | 合价（元） | 备注
1 | 山东航空学院校园网中心机房搬迁建设项目 | 1 | 基础装修： | （一）天花板吊顶部分 | 信息楼西楼107、108房间 | 顶面顶板墙面梁体防尘、吊顶保温棉、微孔铝板、龙骨各186㎡
|  |  |  | （二）地面部分 | 信息楼西楼107、108房间 | 地面防尘、防静电地板各186㎡，踢脚线70m，做好防水、排水
|  |  |  | （三）墙面部分 | 信息楼西楼107、108房间 | 龙骨基层、吸音岩棉、彩钢板各240㎡，外窗封堵96㎡，腻子、墙漆各80㎡
|  |  |  | （四）玻璃隔断部分 | 信息楼西楼108 | 玻璃隔断23㎡、支架1项、包边8m、踢脚8m
|  |  |  | （五）门窗部分 | 信息楼西楼107、108、109房间 | 防火门3樘、玻璃密闭门1樘、玻璃隔断1宗
|  |  |  | （六）顶层防水 | 信息楼西楼107、108、109房间 | 二楼对应房间防水处理186㎡
|  | 2 | 电气系统： | （一）照明部分 | 信息楼西楼107、108、109房间 | LED 灯24个、双联开关4个、出口指示灯3个、应急灯3个、五孔插座15个、金属套管350m
|  |  |  | （二）配电线缆、穿线管、桥架部分 | 信息楼西楼107、108、109房间 | 桥架61m、穿线管350m、市电电缆50m、电池电缆100m、空调电缆80m、新风机电缆30m、机柜线缆900m、维修插座电源线360m、照明电源线100m
|  |  |  | （三）蓄电池 | 信息楼西楼109房间 | 电池架1套
|  |  |  | （四）配电系统 | 信息楼西楼107、108、109房间 | 服务器列头柜2套、服务器列头柜1台
|  | 3 | 接地防雷： | （一）防雷接地部分 | 信息楼西楼107、108房间 | 接地线40m、等电位连接线100m、铜排24m、固定桩80个、铜箔240m、等电位处理1项、接地端子箱1个
|  | 4 | 监控系统： | （一）动环监控系统 | 信息楼西楼107、108、109房间 | 监控主机1套、传感器4个、漏水控制3个、感应线3条、烟雾传感器2个、声光报警器1个
|  |  |  | （二）安防系统 | 信息楼西楼107、108、109房间 | 半球式摄像机8台、硬盘录像机1台、POE 交换机1台
|  | 5 | 布线系统： | （一）机房综合布线部分 | 信息楼西楼107、108房间 | 超六类双绞线2箱、24口配线架50套、超六类跳线100条、光纤跳线300条、48口光纤配线架36个、光缆辅材1宗
|  |  |  | （二）光交部分 | 信息楼西楼107、108房间 | 光交箱4台、光纤熔接2880芯、辅材1宗
|  | 6 | 新风系统： | （一）新风部分 | 信息楼西楼107、108、109房间 | 吸顶式新风机1台、防火阀2个、止回阀3个、风道50m、风道保温处理50m、百叶风口8个、防水百叶2个、辅材1项
|  | 7 | 自动灭火： | （一）消防报警部分 | 信息楼西楼107、108、109房间 | 主机1台、编码单输入/单输出模块2个、信号隔离器1个、烟探测器7个、温探测器7个、探测器底座14个、声光报警器3个、放气指示灯3个、启停按钮2个、电源箱1台、辅材1项
|  |  |  | （二）气体灭火部分 | 信息楼西楼107、108、109房间 | 无管网柜式灭火装置3套、七氟丙烷250kg、控制盘1台
|  |  |  | （三）消防排烟、排气部分 | 信息楼西楼107、108、109房间 | 消防排烟风机2台、排烟管道24m、排烟防水百叶2个、回止阀2个、百叶风口5个、排烟风机控制开关箱1台、泄压阀1个
|  | 8 | 设备搬迁及其他： | （一）系统搬运 | 信息楼西楼107、108、109房间 | 设备搬迁1项（所有设备由信息楼6楼原机房搬迁至新机房）、新建纯水机1台
|  |  |  | （二）拆除 | 信息楼西楼107、108、109房间 | 拆除项目1宗（包含原吊顶、原地面瓷砖、暖气片、墙体、门窗等）