## 附表1 设备报价清单
附表1：
山东航空学院教科研设备更新置换项目3D模型打印成型设备采购报价清单
序号 | 设备名称 | 单位 | 数量 | 小序 | 技术规格、参数及要求 | 报价产品品牌 | 制造厂商 | 产品制造商属于工业行业的（中、小、微）型企业 | 报价产品型号 | 质保年限 | 报价产品的技术参数 （对应要求的技术参数一条条列出配置清单） | 报价产品的技术参数满足要求的技术参数程度（填写完全满足或优于或低于） | 报价单价（万元） | 合计金额（万元） | 满足或优于技术参数的国产或进口产品品牌有哪些（请列出具体的品牌及型号），如无品牌可以满足请说明具体原因，并建议最佳配置的技术参数
1 | 滑轨式建筑3D打印机器人 | 台（套） | 1 | 1 | 有效打印范围：≥R1575mm，≥1480mm(H)；
|  |  |  | 2 | 采用6轴机械臂作为打印机本体；滑轨式≥4.85m；手臂伸展行程：≥1575mm；延长臂：≥195mm；Z轴运动速度：0-18.5mm/s。轴数据：软限位J1：±165°；J2：＋77°/-160°；J3：＋165°/-85°；J4：±190°；J5：±130°；J6：±360°；最大速度：J1：200°/s；J2：150°/s；J3：195°/s；J4：158°/s；J5：360°/s；J6：410°/s；负载：≥24kg；打印头尺寸：10mm-40mm
|  |  |  | 3 | 数据控制系统：3D打印控制系统预装数据控制平台；
|  |  |  | 4 | 采用总线控制方式而非示教器控制方式，无需人为编程，无需第三方切片，待打印模型直接导入控制系统，系统自动完成切片、打印路径规划和打印路径优化功能；（提供硬件照片和相应功能软件截图并加盖公章，供货时复验）；
|  |  |  | 5 | 打印水平速率0~200mm/s，打印高度、打印宽度、打印速度均可在打印过程中实时调整（投标时提供相应功能软件截图并加盖公章或提供演示视频）；
|  |  |  | 6 | 打印嘴尺寸为15/20/30mm；
|  |  |  | 7 | 控制系统具备以下功能：（投标时提供软件中该功能相关截图并加盖公章，供货时复验） （1）打印模型直接导入后，可自动计算打印材料用量、打印时间预估及打印模型缺陷检查功能； （2）支持三维模型（stl格式）、CAD二维路径图形（dwg、dxf、svg格式）、Rhino参数化设计建模路径(gcode)及第三方切片Gcode数据的直接导入、打印； （3）支持模型自动分区打印，分块区域可新建也可导入任意一个闭合曲线而创建，分块具有独立的子坐标系以及显示面；
|  |  |  | 8 | 控制系统具备多角度视图，中英文界面一键替换功能；
|  |  |  | 9 | 具有模型缩放、跳点打印、断点续打、隔天续打、逐层切片、螺旋切片等功能（投标时提供软件中该功能相关截图并加盖公章，供货时复验）；
|  |  |  | 10 | 软件可脱机独立使用、可以模拟挤出工作;
|  |  |  | 11 | 支持网格填充、环绕填充、中轴线填充、之字形连续填充等多种方式;填充率0-100%可设置（投标时提供软件中该功能相关截图并加盖公章，供货时复验）；
|  |  |  | 12 | 软件可脱机独立使用、可以模拟挤出工作;
|  |  |  | 13 | 配备搅拌供给料一体机，搅拌容量不少于70L，泵送速率为0-10L/min，供料管公称直径为25mm，供料管长度为5m；
|  |  |  | 14 | 具有双轴调平功能;框架缩进圈数可设定，可以增加壁厚;具有平滑移动控制模块，转角防颤动（投标时提供硬件照片和相应功能软件截图并加盖公章，供货时复验）；
|  |  |  | 15 | 打印控制系统直接控制搅拌供给料一体机，具备协同联动联动功能，且支持视频监控打印过程功能（投标时提供软件中该功能相关截图并加盖公章，供货时复验）；
|  |  |  | 16 | 配置3D打印干混砂浆100KG，检测项目至少包括水泥胶砂强度 (3d、 7d、28d抗压强度 )、 胶砂流动度、凝结时间、氯离子含量 、收缩率 (28d)等指标。（投标时检测报告证书并加盖公章，供货时复验）；
|  |  |  | 17 | 采用自动加料方式；
|  |  |  | 18 | 控制系统终身免费在线升级；
|  |  |  | 19 | 提供2个3D打印教学软件节点，具备3D打印控制软件相同功能；
|  |  |  | 20 | 远程设备故障监测系统：应支持用户登录、退出、密码管理、角色权限、组织部门、菜单配置、系统参数、操作日志、数据字典等基础管理能力；支持多角色权限隔离和菜单权限控制；支持关键操作留痕与日志审计。支持二次开发onvif协议；支持GB28181/RTSP/ONVIF协议 ；与控制平台对接后，支持网页至少3级账号密码登录模式远程显示3D打印系统运作情况；开放算法导入接口，适配基于常用编程语言开发算法源码；提供完整源代码。支持按照任务、设备、时间、事件等维度进行数据查询；支持形成可追溯的巡检资料库。提供相关软件平台证明截图